## variables
LABEL | VID | NAME | SVC_NAME | DATATYPE | FORMAT | SIZE | INIT_VAL | MIN_VAL | MAX_VAL | UNITS | OBJTYPE | ATTRIBUTE | SUBSTANTIATOR | LIMIT_CEID | LIMIT_TYPE | ENUM | TRIG_ID | SAVED | ENABLED | DESCRIPTION
| 1 | AlarmID | AlarmID | DVVAL | U4 | [14 empty] | この変数は、アラームの発生または解除において値がセットされ、該当のアラームの有効／無効にかかわらず、現在のアラームID（ALID)を含んでいる。
| 2 | AlarmsEnabled | AlarmsEnabled | SV | L | [7 empty] | lib | [6 empty] | 報告用(ストリーム5経由)として有効なアラームリスト(ALIDs)を含む。 L,n (nは有効アラームの数) <ALID1> : <ALIDn>
| 3 | AlarmsSet | AlarmsSet | SV | U4 | [7 empty] | vector | [6 empty] | そのアラームが有効であるか否かにかかわらず、この変数の内容は、現在UNSAFE(alarm set)状態にあるのアラームリスト（ALID)である。 L,n (nはアラームの数) <ALID1> : <ALIDn>
| 4 | ARAMSAccumReset | ARAMSAccumReset | SV | A | 16 | [13 empty] | Engtime、InterruptionCtr、PrdTime、NSTime、Sbytime、SDTimeおよびUDTimeというアキュムレータのセットがいつゼロにリセットされたかを示すタイムスタンプ。Clock用に定義されたフォーマットを使用する。 形式：YYYYMMDDhhmmsscc
| 5 | ARAMSInfo | ARAMSInfo | SV | A | 80 | [13 empty] | ARAMS状態の変化に関する追加情報を提供するために装置がセットするテキストフィールド。
| 6 | ARAMSState | ARAMSState | SV | A | 4 | [13 empty] | 現在の状態／下位状態に対応するARAMSコード。４文字。
| 7 | ARAMSText | ARAMSText | SV | A | 80 | [13 empty] | ARAMSStateを説明しているテキスト。８０文字。
| 8 | ARAMSTimeStamp | ARAMSTimeStamp | SV | A | 16 | [13 empty] | 前回のARAMS状態変化のタイムスタンプ。これはフォーマットの要求条件のみで、精度も正確さも意味していない。Clock用に定義されたフォーマットを使用する。 形式：YYYYMMDDhhmmsscc
| 9 | Clock | Clock | SV | A | 16 | [6 empty] | system | [6 empty] | 装置内部時計の現在値。 これはフォーマットだけを示し、精度の要求ではない。 形式：YYYYMMDDhhmmsscc
| 10 | CommunicationsState | CommunicationsState | SV | U1 |  |  | 1 | 5 | [10 empty] | 現在の装置の通信下位状態を示す。通信状態の変化が報告されたときには、この値は遷移後の状態を現さなければならない。 0=通信中断(NOT COMMUNICATING) 1=通信実行(COMMUNICATING)
| 11 | CommunicationsStateSelector | CommunicationsStateSelector | SV | U1 |  | 1 | 0 | 1 | [7 empty] | CommunicationsState |  |  | 現在の装置の通信状態を示すコード含む。通信状態の変化が報告されたときには、この値は遷移後の状態を現さなければならない。 0=通信状態無効(DISABLED) 1=通信状態有効(ENABLED)
| 12 | CommunicationsStateSystemDefault | CommunicationsStateSystemDefault | ECV | U1 |  | 1 | 0 | 1 | [7 empty] | EquipmentConst |  |  | システム初期化が完了したとき、装置のあるべき通信状態を示す。 0=通信状態無効(DISABLED) 1=通信状態有効(ENABLED)
| 13 | ControlSelector | ControlSelector | SV | U1 |  | 0 | 1 | 5 | [7 empty] | ControlState |  |  | 現在の装置のコントロール状態を変更する。 1=オフライン/装置オフライン 4=オンライン/ローカル 5=オンライン/リモート
| 14 | ControlState | ControlState | SV | U1 |  |  | 1 | 5 | [10 empty] | 現在の装置のコントロール状態を示すコード含む。コントロール状態の変化が報告されたときには、この値は遷移後の状態を現さなければならない。 1=オフライン/装置オフライン 2=オフライン/オンライン移行中 3=オフライン/ホストオフライン 4=オンライン/ローカル 5=オンライン/リモート
| 15 | ControlStateSystemDefault | ControlStateSystemDefault | SV | U1 |  | 4 | 1 | 5 | [10 empty] | システム初期化が完了したとき、装置のあるべきコントロール状態を示す。 1=オフライン/装置オフライン 2=オフライン/オンライン移行中 3=オフライン/ホストオフライン 4=オンライン/ローカル 5=オンライン/リモート
| 16 | CycleCtr | CycleCtr | SV | U4 | [14 empty] | 装置の耐用期間中のマシンサイクル数。リセット不可能。
| 17 | DowntimeAlarm | DowntimeAlarm | SV | U4 | [14 empty] | 装置が開始するPRODUCTIVEあるいはSTANDBY状態からUNSCHEDULED DOWNTIMEへの遷移のトリガーとなる。最後に発生したアラームあるいは例外の識別子。
| 18 | DowntimeAlarmText | DowntimeAlarmText | SV | A | [14 empty] | DowntimeAlarmに関連したテキスト。８０文字。
| 19 | DowntimeData | DowntimeData | SV | A | [14 empty] | SCHEDULED状態あるいはUNSCHEDULED DOWNTIME状態への、あるいはその状態内での遷移に関連した、装置が定義したデータ。例えば、故障情報、修理済みコンポーネントのコンポーネントシリアルナンバー、あるいは装置のコントロールパネルで入力されたコメントを伝えるのに使用できる。 ２５６文字。
| 20 | EquipmentConstantStatus | EquipmentConstantStatus | PV | U2 | [14 empty] | オペレータによる装置定数の変更指示。 TRUE = メッセージ確認 FALSE = メッセージ未確認
| 21 | EnableSpooling | EnableSpooling | ECV | BOOLEAN |  | 0 | 0 | 1 | [7 empty] | EquipmentConst |  |  | スプールエリアの上限を超過した場合スプールエリアにデータを上書きするかまたはスプーリングを中止するかを装置に示すのに使用される。 0 = 装置定数変更なし 0≠ 装置定数変更あり
| 22 | EngTime | EngTime | ECV | U4 |  |  |  |  | sec | [6 empty] | EquipmentConst |  |  | ENGINEERING状態にあった累積時間。分の単位で報告される。
| 23 | EqpModel | EqpModel | SV | A | 80 | GEM300 | [12 empty] | 装置モデルを記述したテキスト文字列。８０文字。
| 24 | EqpName | EqpName | ECV | A | 80 | JYUGEM | [9 empty] | EquipmentConst |  |  | ユーザが装置に割り当てた名前を含むテキスト文字列。データ項目EQNAMEに入っている情報はEqpNameのサブセットである。８０文字。
| 25 | EqpSerialNum | EqpSerialNum | SV | A | 80 | [13 empty] | 製造者が割り当てた製品シリアルナンバーを記したテキスト文字列。データ項目MDLNに入っている情報はEqpNameのサブセットである。８０文字。
| 26 | EqpSoftRev | EqpSoftRev | SV | A | 80 | 0.0.1 | [12 empty] | 製造者が割り当てたソフトウェアシリアルナンバーを記したテキスト文字列。データ項目SOFTREVに入っている情報はEqpSoftRevのサブセットである。８０文字。
| 27 | EstablishCommunicationTimeout | EstablishCommunicationTimeout | ECV | U2 |  | 60 | 1 | 65535 | sec | [6 empty] | EquipmentConst |  |  | 通信確立時にS1F13を送信しようとする間隔の時間。単位は秒。
| 28 | EventsEnabled | EventsEnabled | SV | L | [7 empty] | lib | [6 empty] | 報告用(ストリーム6経由)として有効なイベントリスト(CEIDs)を含む。 L,n （nは有効イベントの数） <CEID1> : <CEIDn>
| 29 | EventLimit | EventLimit | DVVAL | L | [7 empty] | lib | [6 empty] | リミット監視機能とともに使用され、リミットに達したかリミットをクロスしたLIMITIDを含む。変数に対する複数のリミット幅移行が同時に発生することがあるので、EventLimitはLIMITIDsがリスト形式をとれるように定義されている。
| 30 | HostMessage | HostMessage | PV | A | 160 | [13 empty] | ホストから装置端末へ送られてきたメッセージ。１６０バイト。
| 31 | HostMessageRecognition | HostMessageRecognition | PV | BOOLEAN | [11 empty] | MessageRecognition |  |  | オペレータによるメッセージの確認。 TRUE = メッセージ確認 FALSE = メッセージ未確認
| 32 | HostMessageReceived | HostMessageReceived | PV | U1 | [14 empty] | ホストからメッセージを受信したことを示す。 0=ホストメッセージなし ０≠ホストメッセージ受信
| 33 | InterruptionCtr | InterruptionCtr | ECV | U4 | [11 empty] | EquipmentConst |  |  | PROCEDUREからUNSCHEDULED DOWNTIMEへの遷移の回数。
| 34 | LastPowerdown | LastPowerdown | SV | A | 16 | [13 empty] | 前回発生した電源切断あるいはリセットの時刻の推定タイムスタンプ。Clock用に定義されたフォーマットを使用する。 形式：YYYYMMDDhhmmsscc
| 35 | LimitVariable | LimitVariable | DVVAL | L | [7 empty] | lib | [6 empty] | この変数は、リミット監視の領域を変えたVIDを抱合する。
| 36 | LocationID | LocationID | DVVAL | U4
| 37 | LocalCommand | LocalCommand | SV | A | [14 empty] | GEMプログラムが装置に発行したコマンド。 START STOP ABORT PAUSE RESUME PP-SELECT RCP-SELECT
| 38 | MaxSpoolTransmit | MaxSpoolTransmit | ECV | U4 |  | 0 | 0 | [8 empty] | EquipmentConst |  |  | S6F23「スプールメッセージの送信」要求に応じて、装置がスプールから取り出し送信するメッセージの最大数。もしMaxSpoolTransmitが0にセットされる場合には、スプールから送信されるメッセージには制限が加えられない。マルチブロック問い合わせ／許可のメッセージはこの合計数には含まれない。
| 39 | NSTime | NSTime | ECV | U4 |  |  |  |  | sec | [6 empty] | EquipmentConst |  |  | NON-SCHEDULED TIMEの累積時間。単位は分。
| 40 | OfflineStateSystemDefault | OfflineStateSystemDefault | ECV | U1 |  | 2 | 1 | 3 | [7 empty] | EquipmentConst |  |  | コントロール状態がオンラインに移行しようとして失敗したとき、装置のあるべきコントロール（オフライン）状態を示す。 1=オフライン/装置オフライン 2=オフライン/オンライン移行中 3=オフライン/ホストオフライン
| 41 | OnlineStateSystemDefault | OnlineStateSystemDefault | ECV | U1 |  | 4 | 4 | 5 | [7 empty] | EquipmentConst |  |  | コントロール状態がオンラインに移行したとき、装置のあるべきコントロール（オンライン）状態を示す。 4=オンライン/ローカル 5=オンライン/リモート
| 42 | OperatorCommand | OperatorCommand | SV | U2 | [11 empty] | OperatorCommand |  |  | オペレータが装置にコマンドを発行したイベントのなかで有効になる。この変数のためのコードは装置によって決められるものである。 1=開始 2=停止 3=強制終了 4=休止 5=再開
| 43 | OperatorCommandIndicator | OperatorCommandIndicator | SV | U2 | [14 empty] | オペレータが装置にコマンドを発行したか否かを示す。 0 = コマンドなし 0≠ コマンドあり
| 44 | OverWriteSpool | OverWriteSpool | ECV | BOOLEAN |  | 0 | 0 | 1 | [7 empty] | EquipmentConst |  |  | スプールエリアの上限を超過した場合スプールエリアにデータを上書きするかまたはスプーリングを中止するかを装置に示すのに使用される。 TRUE = スプールデータ上書き FALSE = 上限を超過した場合にはスプーリングを中止
| 45 | PowerdoownTime | PowerdoownTime | SV | A | 16 | [13 empty] | ユーザがセットした間隔に基づいて定期的にアップデートされる。万一電気が切れた場合に装置がダウンしていたおよその時間を決めるのに使われる。Clock用に定義されたフォーマットを使用する。 形式：YYYYMMDDhhmmsscc
| 46 | PowerupState | PowerupState | SV | A | 1 | [13 empty] | 製造時間中に電源が切断された場合の電源投入時の装置のARAMS状態を指定する。１桁のテキスト。 "2" = STANDBY "5" = UNSCHEDULED DOWNTIME
| 47 | PPChangeList | PPChangeList | SV | L | [7 empty] | lib | [6 empty] | オペレータによるプロセスプログラムの作成、編集または削除の際に影響されるプロセスプログラム名のリスト（PPIDs)である。 L,n (nはプログラム名の数) <PPID1> : <PPIDn>
| 48 | PPChangeName | PPChangeName | DVVAL | A | 32 | [6 empty] | lib | [6 empty] | オペレータによるプロセスプログラムの作成、編集または削除の際に影響されるPPID。
| 49 | PPChangeStatus | PPChangeStatus | DVVAL | U1 | [14 empty] | プロセスプログラムに関してとられるアクションを示す。この変数は、プロセスプログラムの作成、編集または削除の際に有効である。 1 = 作成された 2 = 編集された 3 = 削除された
| 50 | PPError | PPError | SV | A | 80 | [13 empty] | テキストプロセスプログラムの検証に失敗に関する情報を含む
| 51 | PPExecName | PPExecName | DVVAL | A | 80 | [13 empty] | 現在選択されているプロセスプログラムのPPID。新しいプロセスプログラムが選択されているこの変数は更新される。もし多くのプロセスプログラムが選択され得る場合にはこの変数はPPIDsのリストとなる。
| 52 | process/pma/PPExecName | process/pma/PPExecName | SV | A | 80 | [13 empty] | 現在選択されているプロセスプログラムのPPID。新しいプロセスプログラムが選択されているこの変数は更新される。もし多くのプロセスプログラムが選択され得る場合にはこの変数はPPIDsのリストとなる。
| 53 | procee/pma/PPExecStatus | procee/pma/PPExecStatus | SV | U1 | [14 empty] | PPExecNameで示されたレシピに関して発生した変化のタイプ。 0 = 変化なし 1 = プログラム変更（PP-SELECT）
| 54 | PPFormat | PPFormat | SV | U1 |  | 1 | 0 | 4 | [10 empty] | サポートされているプロセスプログラムおよびレシピのタイプを示す。 1 = フォーマットされていないプロセスプログラム 2 = フォーマットされているプロセスプログラム 3 = フォーマットされているプロセスプログラムおよびフォーマットされていないプロセスプログラム 4 = 実行レシピ
| 55 | PrdRecovery | PrdRecovery | ECV | BOOLEAN | [11 empty] | EquipmentConst |  |  | 装置が開始するUNSCHEDULED DOWNTIMEからPRODUCTIVEへの復帰の可否を設定する。 TRUE = イネーブル（可） FALSE = ディスエーブル（否）
| 56 | PrdState | PrdState | SV | A | 4 | [13 empty] | PRODUCTIVEへの自動遷移するためのデフォルトのARAMS下位状態コード。
| 57 | PrdTime | PrdTime | ECV | U4 |  |  |  |  | sec | [6 empty] | EquipmentConst |  |  | PRODUCTIVE状態にある累積時間。単位は分。
| 58 | PrevARAMSState | PrevARAMSState | SV | A | 4 | [13 empty] | 直前の状態／下位状態に対応するARAMSコード。４文字。
| 59 | process/pma/PreviousProcessState | process/pma/PreviousProcessState | SV | U1 | [14 empty] | 最も最近のプロセス状態が変化する以前の装置のプロセス状態。
| 101 | process/pma/ProcessState | process/pma/ProcessState | SV | U1 | [14 empty] | 最も最近のプロセス状態が変化する以前の装置のプロセス状態。
| 60 | ProcessState | ProcessState | SV | U1 | [11 empty] | ProcessState |  |  | 装置の現時点におけるプロセス状態。
| 61 | RcpChangeName | RcpChangeName | DVVAL | A | 32 | [13 empty] | レシピの生成、編集あるいは削除のイベントの際に影響を受けたレシピの識別子。
| 62 | RcpChangeStatus | RcpChangeStatus | DVVAL | U1 | [14 empty] | RcpChangeNameで示されたレシピに関して発生した変化のタイプ。 0 = 変化なし 1 = 生成 2 = アップデート（修正） 3 = 保存（新規） 4 = 差し替え 5 = 削除 6 = コピー 7 = リネーム
| 63 | RcpExecName | RcpExecName | SV | A | 32 | [13 empty] | その時点で選択されているレシピの識別子あるいは識別子のリスト。ゼロレングスアイテムあるいはゼロレングスリストはその時点で選択されているレシピはないということを示す。
| 64 | RcpExecStatus | RcpExecStatus | SV | U1 | [14 empty] | RcpExecNameで示されたレシピに関して発生した変化のタイプ。 0 = 変化なし 1 = プログラム変更
| 65 | RemoteCommand | RemoteCommand | SV | A | [14 empty] | ホストが装置に発行したコマンド。 START STOP ABORT PAUSE RESUME PP-SELECT RCP-SELECT
| 66 | process/pma/RemoteCommand | process/pma/RemoteCommand | SV | A | [14 empty] | ホストが装置に発行したコマンド。 START STOP ABORT PAUSE RESUME PP-SELECT RCP-SELECT
| 67 | SbyRecovery | SbyRecovery | ECV | BOOLEAN | [14 empty] | 装置が開始するUNSCHEDULED DOWNTIMEからSTANDBYへの復帰の可否を設定する。 TRUE = イネーブル（可） FALSE = ディスエーブル（否）
| 68 | SbyTime | SbyTime | ECV | U4 |  |  |  |  | sec | [6 empty] | EquipmentConst |  |  | STANDBY状態にある累積時間。単位は分。
| 69 | SDTime | SDTime | ECV | U4 |  |  |  |  | sec | [6 empty] | EquipmentConst |  |  | SCHEDULED DOWNTIME状態にある累積時間。単位は分。
| 70 | SpoolCountActual | SpoolCountActual | SV | U4 | [14 empty] | 装置のスプールエリアに実際に貯えられたメッセージの問い合わせ数を数えるのに使用される。マルチブロックブロック問い合わせ／許可メッセージはスプールされず、この合計にも算入されない。
| 71 | SpoolCountTotal | SpoolCountTotal | SV | U4 | [14 empty] | スプールの中に置かれるか又は保持されるかに関わらず、スプールに実際に指向される１次メッセージの合計数のカウントを維持するのに使用される。マルチブロック照会／承諾メッセージはスプールされずこのカウントには含まれない。
| 72 | SpoolFullTime | SpoolFullTime | SV | A | 16 | [13 empty] | スプールが最後にいっぱいになったときのタイムスタンプを含む。もし、スプーリング期間中にスプールがいっぱいにならない場合には、値は現在のスプール開始時刻(SpoolStartTime)より前の時刻になっている。 形式：YYYYMMDDhhmmsscc
| 73 | SpoolStartTime | SpoolStartTime | SV | A | 16 | [13 empty] | 最後にスプールが起動されたときのタイムスタンプを含む。 形式：YYYYMMDDhhmmsscc
| 74 | SymptomID | SymptomID | SV | U4 | [14 empty] | ユーザが開始する状態変化を開始させた現象を表す数値コード。ゼロという値は「現象なし」を表す。
| 75 | SymptomText | SymptomText | SV | A | 80 | [13 empty] | SymptomIDを記述するテキスト。８０文字。
| 76 | TerminalMessage | TerminalMessage | PV | A | 80 | [13 empty] | 装置からホストへ送信する端末メッセージ。サイズ＝160バイト。
| 77 | TerminalMessageSend | TerminalMessageSend | PV | BOOLEAN | [11 empty] | TerminalMessage |  |  | ホストに対する端末メッセージの送信要求。 0=装置端末メッセージなし ０≠装置端末送信要求
| 78 | TimeFormat | TimeFormat | ECV | U1 |  | 1 | 0 | 1 | [7 empty] | EquipmentConst |  |  | 項目TIMEのデータフォーマットを規定します。 0=１２バイト 1=１６バイト
| 79 | TransitionType | TransitionType | DVVAL | B | [7 empty] | lib | [6 empty] | リミット監視機能とともに使用され、発生したリミット幅移行の方向もを定義する。 0 = 下方から上方へ移行 1 = 上方から下方へ移行
| 80 | TRATID | TRATID | DVVAL | U4 | [14 empty] | イベントが指す単位搬送のTRATOMICIDを含む。
| 81 | TRJOBINDENT | TRJOBINDENT | DVVAL | U4 | [14 empty] | イベントが指す搬送ジョブのTRJOBIDを含む。
| 82 | TRJOBNM | TRJOBNM | DVVAL | A | 80 | [13 empty] | イベントが指す搬送ジョブのTRJOBNAMEを含む。
| 83 | TRLNK | TRLNK | DVVAL | U4 | [14 empty] | イベントが指す単位搬送のTRLNK値を含む。
| 84 | UDTime | UDTime | ECV | U4 | [11 empty] | EquipmentConst |  |  | UNSCHEDULED DOWNTIME状態にある累積時間。単位は分。
| 85 | AlarmVariableID | AlarmVariableID | DVVAL | A | [7 empty] | lib | [6 empty] | ALARMイベントに添付する関連変数ID。
| 86 | AlarmValue | AlarmValue | DVVAL | U2 | [7 empty] | lib | [6 empty] | ALARMイベントに添付する関連変数データ値。
| 87 | ChangedECID | ChangedECID | DVVAL | A | [7 empty] | lib | [6 empty] | ECV変更イベント発生時にレポートに添付するECID取得用のダミー変数
| 88 | ChangedECV | ChangedECV | DVVAL | U4 | [7 empty] | lib | [6 empty] | ECV変更イベント発生時にレポートに添付するECV取得用のダミー変数
| 89 | LocationStatus | LocationStatus | DVVAL | BOOLEAN | [7 empty] | lib | [6 empty] | 材料移動に伴うイベントに添付するウェーハの有無。 TRUE = ウェーハ有り FALSE =ウェーハ無し
GEM300
| 94 | BypassReadID | BypassReadID | ECV | BOOLEAN | [11 empty] | EquipmentConst |  |  | キャリアIDリーダが使用できない時に自動的にIDの承認を行うか否かを示す。 TRUE = Bindコマンドで与えられたIDを使用 FALSE = 未使用
| 95 | ChangedAccessMode | ChangedAccessMode | ECV | I1 |  | 2 | 2 | 0 | [7 empty] | EquipmentConst |  |  | アクセスモードの変更条件。 0 = ホストのみ 1 = 装置のみ 2 = 双方向
| 96 | ManualTimer | ManualTimer | ECV | I4 |  | 0 | 0 | [8 empty] | EquipmentConst |  |  | マニュアル搬入出時の搬入出完了タイマー値。単位は秒。０はタイムアップしない。
| 97 | ManualInType | ManualInType | ECV | I4 |  | 0 | 0 | 3 | [7 empty] | EquipmentConst |  |  | マニュアル搬入時のオペレーションタイプ。 0 = 開始時スイッチ押下、終了時スイッチ押下 1 = 開始時スイッチ押下、終了時タイマー 2 = 開始時オペなし、終了時タイマー 3 = 開始時オペなし、終了時スイッチ押下
| 98 | ManualOutType | ManualOutType | ECV | I4 |  | 0 | 0 | 2 | [7 empty] | EquipmentConst |  |  | マニュアル搬出時のオペレーションタイプ。 0 = 開始時スイッチ押下、終了時スイッチ押下 1 = 開始時スイッチ押下、終了時タイマー 2 = 開始時オペなし、終了時タイマー
| 99 | UndockStyle | UndockStyle | ECV | I1 |  | 0 | 0 | 1 | [7 empty] | EquipmentConst |  |  | Carrier Complete時のUndock動作タイミング。 0 = Carrier Complete 1 = 排出処理開始
| 100 | UnclampStyle | UnclampStyle | ECV | I1 |  | 0 | 0 | 1 | [7 empty] | EquipmentConst |  |  | Carrier Complete時のUnclamp動作タイミング。 0 = Carrier Complete 1 = 排出処理開始
アラーム
| 1000 | PIO Failure | PIO Failure | PV | BOOLEAN |  | 0 | 0 | 1 | [7 empty] | AlarmState |  |  | アラーム変数
| 1001 | Access Mode Violation | Access Mode Violation | PV | BOOLEAN |  | 0 | 0 | 1 | [7 empty] | AlarmState |  |  | アラーム変数
| 1002 | CarrierID Read Failed | CarrierID Read Failed | PV | BOOLEAN |  | 0 | 0 | 1 | [7 empty] | AlarmState |  |  | アラーム変数
| 1003 | Carrier Verification Failure | Carrier Verification Failure | PV | BOOLEAN |  | 0 | 0 | 1 | [7 empty] | AlarmState |  |  | アラーム変数
| 1004 | Slot Map Read Failed | Slot Map Read Failed | PV | BOOLEAN |  | 0 | 0 | 1 | [7 empty] | AlarmState |  |  | アラーム変数
| 1005 | Slot Map Verification Failed | Slot Map Verification Failed | PV | BOOLEAN |  | 0 | 0 | 1 | [7 empty] | AlarmState |  |  | アラーム変数
| 1006 | Attempt To Use Out Of Service Load Port | Attempt To Use Out Of Service Load Port | PV | BOOLEAN |  | 0 | 0 | 1 | [7 empty] | AlarmState |  |  | アラーム変数
| 1007 | Carrier Presence Error | Carrier Presence Error | PV | BOOLEAN |  | 0 | 0 | 1 | [7 empty] | AlarmState |  |  | アラーム変数
| 1008 | Carrier Placement Error | Carrier Placement Error | PV | BOOLEAN |  | 0 | 0 | 1 | [7 empty] | AlarmState |  |  | アラーム変数
| 1009 | Carrier Dock/Undock Failure | Carrier Dock/Undock Failure | PV | BOOLEAN |  | 0 | 0 | 1 | [7 empty] | AlarmState |  |  | アラーム変数
| 1010 | Carrier Open/Close Failure | Carrier Open/Close Failure | PV | BOOLEAN |  | 0 | 0 | 1 | [7 empty] | AlarmState |  |  | アラーム変数
| 1011 | PIO Failure | PIO Failure | PV | BOOLEAN |  | 0 | 0 | 1 | [7 empty] | AlarmState |  |  | アラーム変数
| 1012 | Access Mode Violation | Access Mode Violation | PV | BOOLEAN |  | 0 | 0 | 1 | [7 empty] | AlarmState |  |  | アラーム変数
| 1013 | CarrierID Read Failed | CarrierID Read Failed | PV | BOOLEAN |  | 0 | 0 | 1 | [7 empty] | AlarmState |  |  | アラーム変数
| 1014 | Carrier Verification Failure | Carrier Verification Failure | PV | BOOLEAN |  | 0 | 0 | 1 | [7 empty] | AlarmState |  |  | アラーム変数
| 1015 | Slot Map Read Failed | Slot Map Read Failed | PV | BOOLEAN |  | 0 | 0 | 1 | [7 empty] | AlarmState |  |  | アラーム変数
| 1016 | Slot Map Verification Failed | Slot Map Verification Failed | PV | BOOLEAN |  | 0 | 0 | 1 | [7 empty] | AlarmState |  |  | アラーム変数
| 1017 | Attempt To Use Out Of Service Load Port | Attempt To Use Out Of Service Load Port | PV | BOOLEAN |  | 0 | 0 | 1 | [7 empty] | AlarmState |  |  | アラーム変数
| 1018 | Carrier Presence Error | Carrier Presence Error | PV | BOOLEAN |  | 0 | 0 | 1 | [7 empty] | AlarmState |  |  | アラーム変数
| 1019 | Carrier Placement Error | Carrier Placement Error | PV | BOOLEAN |  | 0 | 0 | 1 | [7 empty] | AlarmState |  |  | アラーム変数
| 1020 | Carrier Dock/Undock Failure | Carrier Dock/Undock Failure | PV | BOOLEAN |  | 0 | 0 | 1 | [7 empty] | AlarmState |  |  | アラーム変数
| 1021 | Carrier Open/Close Failure | Carrier Open/Close Failure | PV | BOOLEAN |  | 0 | 0 | 1 | [7 empty] | AlarmState |  |  | アラーム変数
| 1100 | Alarm_100 | Alarm_100 | PV | BOOLEAN |  | 0 | 0 | 1 | [7 empty] | AlarmState |  |  | アラーム変数
| 1101 | Alarm_101 | Alarm_101 | PV | BOOLEAN |  | 0 | 0 | 1 | [7 empty] | AlarmState |  |  | アラーム変数
| 1102 | Alarm_102 | Alarm_102 | PV | BOOLEAN |  | 0 | 0 | 1 | [7 empty] | AlarmState |  |  | アラーム変数
| 1103 | Alarm_103 | Alarm_103 | PV | BOOLEAN |  | 0 | 0 | 1 | [7 empty] | AlarmState |  |  | アラーム変数
| 1104 | Alarm_104 | Alarm_104 | PV | BOOLEAN |  | 0 | 0 | 1 | [7 empty] | AlarmState |  |  | アラーム変数
| 1105 | Alarm_105 | Alarm_105 | PV | BOOLEAN |  | 0 | 0 | 1 | [7 empty] | AlarmState |  |  | アラーム変数
| 1106 | Alarm_106 | Alarm_106 | PV | BOOLEAN |  | 0 | 0 | 1 | [7 empty] | AlarmState |  |  | アラーム変数
| 1107 | Alarm_107 | Alarm_107 | PV | BOOLEAN |  | 0 | 0 | 1 | [7 empty] | AlarmState |  |  | アラーム変数
| 1108 | Alarm_108 | Alarm_108 | PV | BOOLEAN |  | 0 | 0 | 1 | [7 empty] | AlarmState |  |  | アラーム変数
| 1109 | Alarm_109 | Alarm_109 | PV | BOOLEAN |  | 0 | 0 | 1 | [7 empty] | AlarmState |  |  | アラーム変数
| 1110 | Alarm_110 | Alarm_110 | PV | BOOLEAN |  | 0 | 0 | 1 | [7 empty] | AlarmState |  |  | アラーム変数
| 1111 | Alarm_111 | Alarm_111 | PV | BOOLEAN |  | 0 | 0 | 1 | [7 empty] | AlarmState |  |  | アラーム変数
| 1112 | Alarm_112 | Alarm_112 | PV | BOOLEAN |  | 0 | 0 | 1 | [7 empty] | AlarmState |  |  | アラーム変数
| 1113 | Alarm_113 | Alarm_113 | PV | BOOLEAN |  | 0 | 0 | 1 | [7 empty] | AlarmState |  |  | アラーム変数
| 1114 | Alarm_114 | Alarm_114 | PV | BOOLEAN |  | 0 | 0 | 1 | [7 empty] | AlarmState |  |  | アラーム変数
| 1115 | Alarm_115 | Alarm_115 | PV | BOOLEAN |  | 0 | 0 | 1 | [7 empty] | AlarmState |  |  | アラーム変数
| 1116 | Alarm_116 | Alarm_116 | PV | BOOLEAN |  | 0 | 0 | 1 | [7 empty] | AlarmState |  |  | アラーム変数
| 1117 | Alarm_117 | Alarm_117 | PV | BOOLEAN |  | 0 | 0 | 1 | [7 empty] | AlarmState |  |  | アラーム変数
| 1118 | Alarm_118 | Alarm_118 | PV | BOOLEAN |  | 0 | 0 | 1 | [7 empty] | AlarmState |  |  | アラーム変数
| 1119 | Alarm_119 | Alarm_119 | PV | BOOLEAN |  | 0 | 0 | 1 | [7 empty] | AlarmState |  |  | アラーム変数
| 1120 | Alarm_120 | Alarm_120 | PV | BOOLEAN |  | 0 | 0 | 1 | [7 empty] | AlarmState |  |  | アラーム変数
| 1121 | Alarm_121 | Alarm_121 | PV | BOOLEAN |  | 0 | 0 | 1 | [7 empty] | AlarmState |  |  | アラーム変数